## OPLETOVÉ
[5 empty] | Duše z NBR |  |  |  | Duše z NBR
[5 empty] | 1 ocelový oplet |  |  |  | 2 ocelové oplety
[5 empty] | Obal z NBR/PVC |  |  |  | Obal z NBR/PVC
HYDRAULICKÉ HADICE |  |  | 1SN |  | Teplota -40 až +100°C |  | 2SN |  | Teplota -40 až +100°C
S OCELOVÝMI OPLETY |  |  |  |  | > 300.000 impuls. cyklů |  |  |  | > 400.000 impuls. cyklů
VNITŘNÍ PRŮMĚR HADICE |  |  | EN 853 1SN * SAE 100 R1AT * ISO 1436-1 1SN/R1AT |  |  |  | EN 853 2SN * SAE 100 R2AT * ISO 1436-1 2SN/R2AT
DN | INCH | DASH | OBJ. ČÍSLO | TLAK (Bar) | OHYB (mm) | CENA (Kč/m) | OBJ. ČÍSLO | TLAK (Bar) | OHYB (mm) | CENA (Kč/m)
05 | 3/16 | -03 | TFD0011-03 | 250 | 90 | 52.8 | TFD0021-03 | 415 | 90 | 67.3
06 | 1/4 | -04 | TFD0011N-04 | 225 | 100 | 33.2 | TFD0021N-04 | 400 | 100 | 43.8
08 | 5/16 | -05 | TFD0011N-05 | 215 | 115 | 35.3 | TFD0021N-05 | 350 | 115 | 47.9
10 | 3/8 | -06 | TFD0011N-06 | 180 | 130 | 40.1 | TFD0021N-06 | 330 | 130 | 50.2
12 | 1/2 | -08 | TFD0011N-08 | 160 | 180 | 46.9 | TFD0021N-08 | 275 | 180 | 58.6
16 | 5/8 | -10 | TFD0011N-10 | 130 | 200 | 59.6 | TFD0021N-10 | 250 | 200 | 73.2
20 | 3/4 | -12 | TFD0011N-12 | 105 | 240 | 67.1 | TFD0021N-12 | 215 | 240 | 87.5
25 | 1 | -16 | TFD0011N-16 | 88 | 300 | 115.6 | TFD0021N-16 | 165 | 300 | 138.5
32 | 1.1/4 | -20 | TFD0011N-20 | 63 | 420 | 146.1 | TFD0021N-20 | 125 | 420 | 217.7
40 | 1.1/2 | -24 | TFD0011N-24 | 50 | 500 | 177.3 | TFD0021N-24 | 90 | 500 | 274
50 | 2 | -32 | TFD0011N-32 | 40 | 630 | 264.6 | TFD0021N-32 | 80 | 630 | 360.4
[5 empty] | Duše z NBR |  |  |  | Duše z NBR
[5 empty] | 1 ocelový oplet |  |  |  | 2 ocelové oplety
[5 empty] | Obal z NBR/PVC |  |  |  | Obal z NBR/PVC
HYDRAULICKÉ HADICE |  |  | 1SC |  | Teplota -40 až +100°C |  | 2SC |  | Teplota -40 až +100°C
S OCELOVÝMI OPLETY |  |  |  |  | > 300.000 impuls. cyklů |  |  |  | > 400.000 impuls. cyklů
VNITŘNÍ PRŮMĚR HADICE |  |  | EN 857 1SC * ISO 11237-1 1SC |  |  |  | EN 857 2SC * SAE 100 R16 * ISO 11237-1 2SC
DN | INCH | DASH | OBJ. ČÍSLO | TLAK (Bar) | OHYB (mm) | CENA (Kč/m) | OBJ. ČÍSLO | TLAK (Bar) | OHYB (mm) | CENA (Kč/m)
06 | 1/4 | -04 | TFE001K-04 | 225 | 75 | 49.2 | TFE002KN-04 | 400 | 50 | 43.4
08 | 5/16 | -05 | TFE001K-05 | 210 | 85 | 50.4 | TFE002KN-05 | 350 | 60 | 47.1
10 | 3/8 | -06 | TFE001K-06 | 180 | 90 | 57.7 | TFE002KN-06 | 330 | 70 | 48.8
12 | 1/2 | -08 | TFE001K-08 | 160 | 130 | 67.3 | TFE002KN-08 | 275 | 80 | 57.4
16 | 5/8 | -10 | TFE001K-10 | 130 | 150 | 79.7 | TFE002KN-10 | 250 | 100 | 70.7
20 | 3/4 | -12 | TFE001K-12 | 105 | 180 | 94.7 | TFE002KN-12 | 215 | 120 | 86.6
25 | 1 | -16 | TFE001K-16 | 88 | 230 | 142 | TFE002KN-16 | 165 | 160 | 168.4
[5 empty] | Duše z NBR |  |  |  | Duše z NBR
[5 empty] | 1 ocelový oplet |  |  |  | 1 ocelový oplet
[5 empty] | Černý obal z NBR/PVC |  |  |  | Modrý obal z NBR/PVC
HYDRAULICKÉ HADICE |  |  | JET 1SN |  | Teplota -40 až +155°C |  | JET 1SN |  | Teplota -40 až +155°C
S OCELOVÝMI OPLETY |  |  |  |  | Mytí horkou vodou |  |  |  | Mytí horkou vodou
VNITŘNÍ PRŮMĚR HADICE |  |  | HYPRESS design * EN 853 1SN * ISO 7751 |  |  |  | HYPRESS design * EN 853 1SN * ISO 7751
DN | INCH | DASH | OBJ. ČÍSLO | TLAK (Bar) | OHYB (mm) | CENA (Kč/m) | OBJ. ČÍSLO | TLAK (Bar) | OHYB (mm) | CENA (Kč/m)
06 | 1/4 | -04 | TFN0011-04 | 250 | 100 | 56.5 | TFB0011-04 | 250 | 100 | 60.2
08 | 5/16 | -05 | TFN0011-05 | 250 | 115 | 61.4 | TFB0011-05 | 250 | 115 | 67.6
10 | 3/8 | -06 | TFN0011-06 | 250 | 130 | 67.8 | TFB0011-06 | 250 | 130 | 71.8
12 | 1/2 | -08 | TFN0011-08 | 250 | 180 | 78.9 | TFB0011-08 | 250 | 180 | 84.8

## OPLETOVÉ 2
OK.kov s.r.o.
hadice SEMPERIT
popis | cena/m bez DPH
1SN 06 SEMPERIT | 39.6
1SN 08 SEMPERIT | 41.6
1SN 10 SEMPERIT | 46.4
1SN 12 SEMPERIT | 54.1
1SN 16 SEMPERIT | 67.4
1SN 20 SEMPERIT | 83
1SN 25 SEMPERIT | 114.2
2SN 06 SEMPERIT | 48
2SN 08 SEMPERIT | 50.9
2SN 10 SEMPERIT | 49.7
2SN 12 SEMPERIT | 58.5
2SN 16 SEMPERIT | 74.2
2SN 20 SEMPERIT | 88.5
2SN 25 SEMPERIT | 131.3

## TEFLONOVÉ
[5 empty] | Hladká duše |  |  |  | Vrapovaná duše
[5 empty] | 1 oplet z nerez oceli |  |  |  | 1 oplet z nerez oceli
[5 empty] | AISI 304 |  |  |  | AISI 304
TEFLONOVÉ |  |  |  |  | Teplota -70 až +260°C |  |  |  | Teplota -54 až +204°C
HADICE
VNITŘNÍ PRŮMĚR HADICE |  |  | TEFLONOVÁ HADICE S HLADKOU DUŠÍ |  |  |  | TEFLONOVÁ HADICE S VRAPOVANOU DUŠÍ
DN | INCH | DASH | OBJ. ČÍSLO | TLAK (Bar) | OHYB (mm) | CENA (Kč/m) | OBJ. ČÍSLO | TLAK (Bar) | OHYB (mm) | CENA (Kč/m)
05 | 3/16 | -03 | TF00TP1-03 | 276 | 51 | 93.2
06 | 1/4 | -04 | TF00TP1-04 | 224 | 76 | 80 | TF000TC-04 | 172 | 18 | 228
08 | 5/16 | -05 | TF00TP1-05 | 207 | 102 | 95 | TF000TC-05 |  |  | 250.8
10 | 3/8 | -06 | TF00TP1-06 | 183 | 127 | 110.9 | TF000TC-06 | 138 | 20 | 282.6
12 | 1/2 | -08 | TF00TP1-08 | 161 | 152 | 145 | TF000TC-08 | 103 | 25 | 336.1
16 | 5/8 | -10 | TF00TP1-10 | 114 | 178 | 206.3 | TF000TC-10 | 83 | 51 | 472.5
20 | 3/4 | -12 | TF00TP1-12 | 103 | 203 | 332.5 | TF000TC-12 | 69 | 64 | 590.3
25 | 1 | -16 | TF00TP1-16 | 80 | 305 | 469.1 | TF000TC-16 | 46 | 89 | 815.4
32 | 1.1/4 | -20 |  |  |  |  | TF000TC-20 | 34 | 127 | 1301.8
40 | 1.1/2 | -24 |  |  |  |  | TF000TC-24 | 30 | 152 | 1568.6
50 | 2 | -32 |  |  |  |  | TF000TC-32 | 23 | 200 | 2066.4
STANDARDNÍ OBJÍMKY
PTFE
VNITŘNÍ PRŮMĚR HADICE |  |  | OBJÍMKY K PTFE HADICÍM S HLADKOU DUŠÍ |  |  |  | OBJÍMKY K PTFE HADICÍM S VRAPOVANOU DUŠÍ
DN | INCH | DASH | OBJ.ČÍSLO | LISOVACÍ PRŮMĚR (mm) |  | CENA (Kč/ks) | OBJ.ČÍSLO | LISOVACÍ PRŮMĚR (mm) |  | CENA (Kč/ks)
05 | 3/16 | -03
06 | 1/4 | -04 | 0TP1-04 | 12 |  | 9.8 | 00TC-04 | 13.15 |  | 12.4
08 | 5/16 | -05 | 0TP1-05 |  |  | 11
10 | 3/8 | -06 | 0TP1-06 | 16 |  | 12.2 | 00TC-06 | 15.2 |  | 13.9
12 | 1/2 | -08 | 0TP1-08 | 18.9 |  | 14.8 | 00TC-08 | 19.4 |  | 17.2
16 | 5/8 | -10 | 0TP1-10 | 22.8 |  | 24.3 | 00TC-10 | 23.1 |  | 27.6
20 | 3/4 | -12 | 0TP1-12 | 26.2 |  | 28.3 | 00TC-12 | 26.35 |  | 35.1
25 | 1 | -16 | 0TP1-16 | 33.2 |  | 59.9 | 00TC-16 | 32.5 |  | 52.4
32 | 1.1/4 | -20 |  |  |  |  | 00TC-20 | 44.3 |  | 211.1
40 | 1.1/2 | -24 |  |  |  |  | 00TC-24 | 50 |  | 231.1
50 | 2 | -32 |  |  |  |  | 00TC-32 | 61.6 |  | 281.5

## TERMOPLASTOVÉ
[5 empty] | Duše polyester elastom. |  |  |  | Duše polyester elastom.
[5 empty] | 1 ocelový oplet |  |  |  | 1 ocelový oplet
[5 empty] | Obal polyuretan perfor. |  |  |  | Obal polyuretan perfor.
TERMOPLASTOVÉ |  |  | 1WB |  | Teplota -40 až +100°C |  | 1WB twin |  | Teplota -40 až +100°C
HYDRAULICKÉ HADICE |  |  |  |  | Vodní emulze do +70°C |  |  |  | Vodní emulze do +70°C
VNITŘNÍ PRŮMĚR HADICE |  |  | HYPRESS design * EN 853 1ST * SAE 100 R1A |  |  |  | HYPRESS design * EN 853 1ST * SAE 100 R1A
DN | INCH | DASH | OBJ. ČÍSLO | TLAK (Bar) | OHYB (mm) | CENA (Kč/m) | OBJ. ČÍSLO | TLAK (Bar) | OHYB (mm) | CENA (Kč/m)
05 | 3/16 | -03 | TFS00H1-03 | 360 | 30 | 66.9 | T2S00H1-03 | 360 | 30 | 146.8
06 | 1/4 | -04 | TFS00H1-04 | 310 | 40 | 54.2 | T2S00H1-04 | 310 | 40 | 155.1
08 | 5/16 | -05 | TFS00H1-05 | 250 | 55 | 76.7 | T2S00H1-05 | 250 | 55 | 182.3
10 | 3/8 | -06 | TFS00H1-06 | 225 | 65 | 86.9 | T2S00H1-06 | 225 | 65 | 201.1
12 | 1/2 | -08 | TFS00H1-08 | 190 | 85 | 110.9 | T2S00H1-08 | 190 | 85 | 251.4
16 | 5/8 | -10 | TFS00H1-10 | 140 | 115 | 167.9 | T2S00H1-10 | 140 | 115 | 349.5
20 | 3/4 | -12 | TFS00H1-12 | 115 | 145 | 189.1 | T2S00H1-12 | 115 | 145 | 391.3
25 | 1 | -16 | TFS00H1-16 | 95 | 180 | 262.5 | T2S00H1-16 | 95 | 180 | 545.8
[5 empty] | Duše polyester elastom. |  |  |  | Duše polyester elastom.
[5 empty] | 2 ocelové oplety |  |  |  | 2 ocelové oplety
[5 empty] | Obal polyuretan perfor. |  |  |  | Obal polyuretan perfor.
TERMOPLASTOVÉ |  |  | 2WB |  | Teplota -40 až +100°C |  | 2WB twin |  | Teplota -40 až +100°C
HYDRAULICKÉ HADICE |  |  |  |  | Vodní emulze do +70°C |  |  |  | Vodní emulze do +70°C
VNITŘNÍ PRŮMĚR HADICE |  |  | HYPRESS design |  |  |  | HYPRESS design
DN | INCH | DASH | OBJ. ČÍSLO | TLAK (Bar) | OHYB (mm) | CENA (Kč/m) | OBJ. ČÍSLO | TLAK (Bar) | OHYB (mm) | CENA (Kč/m)
06 | 1/4 | -04 | TFS00H2-04 | 400 | 40 | 124.6 | T2S00H2-04 | 400 | 40 | 273.6
08 | 5/16 | -05
10 | 3/8 | -06 | TFS00H2-06 | 330 | 65 | 153.9 | T2S00H2-06 | 330 | 65 | 338.1
12 | 1/2 | -08 | TFS00H2-08 | 260 | 85 | 156.4 | T2S00H2-08 | 260 | 85 | 378.1
16 | 5/8 | -10 | TFS00H2-10 | 220 | 115 | 336.8 | T2S00H2-10 | 220 | 115 | 657.2
20 | 3/4 | -12 | TFS00H2-12 | 150 | 170 | 369.4 | T2S00H2-12 | 150 | 170 | 779.5

## SPIRÁLOVÉ
[5 empty] | Duše z CR |  |  |  | Duše z CR
[5 empty] | 4 ocelové spirály |  |  |  | 4 ocelové spirály
[5 empty] | Obal z NBR/PVC |  |  |  | Obal z NBR/PVC
HYDRAULICKÉ HADICE |  |  | 4SP |  | Teplota -40 až +100°C |  | 4SH |  | Teplota -40 až +100°C
S OCELOVÝMI SPIRÁLAMI |  |  |  |  | > 600.000 impuls. cyklů |  |  |  | > 1.000.000 impuls. cyklů
VNITŘNÍ PRŮMĚR HADICE |  |  | EN 856 4SP * ISO 3862-1 4SP |  |  |  | EN 856 4SH * ISO 3862-1 4SH
DN | INCH | DASH | OBJ. ČÍSLO | TLAK (Bar) | OHYB (mm) | CENA (Kč/m) | OBJ. ČÍSLO | TLAK (Bar) | OHYB (mm) | CENA (Kč/m)
06 | 1/4 | -04 | TFD04SP-04 | 450 | 150 | 130.9
08 | 5/16 | -05
10 | 3/8 | -06 | TFD04SP-06 | 445 | 180 | 138.1
12 | 1/2 | -08 | TFD04SP-08 | 415 | 230 | 140.3
16 | 5/8 | -10 | TFD04SP-10 | 350 | 250 | 157
20 | 3/4 | -12 | TFD04SP-12 | 350 | 300 | 164.5 | TFD04SH-12 | 420 | 220 | 186
25 | 1 | -16 | TFD04SP-16 | 280 | 340 | 219.4 | TFD04SH-16 | 380 | 260 | 231.4
32 | 1.1/4 | -20 | TFD04SP-20 | 210 | 460 | 414.8 | TFD04SH-20 | 325 | 430 | 337.3
40 | 1.1/2 | -24 | TFD04SP-24 | 185 | 560 | 503.8 | TFD04SH-24 | 290 | 560 | 474
50 | 2 | -32 | TFD04SP-32 | 165 | 660 | 755 | TFD04SH-32 | 250 | 700 | 695.2
[5 empty] | Duše z CR |  |  |  | Duše z CR
[5 empty] | 4 ocelové spirály |  |  |  | 4-6 ocelových spirál
[5 empty] | Obal z NBR/PVC |  |  |  | Obal z NBR/PVC
HYDRAULICKÉ HADICE |  |  | R12 |  | Teplota -40 až +100°C |  | R13 |  | Teplota -40 až +100°C
S OCELOVÝMI SPIRÁLAMI |  |  |  |  | > 500.000 impuls. cyklů |  |  |  | > 1.000.000 impuls. cyklů
VNITŘNÍ PRŮMĚR HADICE |  |  | EN 856 R12 * SAE 100 R12 * ISO 3862-1 R12 |  |  |  | EN 856 R13 * SAE 100 R13 * ISO 3862-1 R13
DN | INCH | DASH | OBJ. ČÍSLO | TLAK (Bar) | OHYB (mm) | CENA (Kč/m) | OBJ. ČÍSLO | TLAK (Bar) | OHYB (mm) | CENA (Kč/m)
06 | 1/4 | -04
08 | 5/16 | -05
10 | 3/8 | -06 | TFS0012-06 | 276 | 95 | 182.4
12 | 1/2 | -08 | TFS0012-08 | 276 | 110 | 220.9
16 | 5/8 | -10 | TFS0012-10 | 276 | 130 | 228.3
20 | 3/4 | -12 | TFS0012-12 | 276 | 145 | 254.7 | TFS0013-12 | 345 | 240 | 325.6
25 | 1 | -16 | TFS0012-16 | 276 | 210 | 343.9 | TFS0013-16 | 345 | 300 | 422.2
32 | 1.1/4 | -20 | TFS0012-20 | 207 | 240 | 514.2 | TFS0013-20 | 345 | 420 | 688.4
40 | 1.1/2 | -24 | TFS0012-24 | 172 | 480 | 594 | TFS0013-24 | 345 | 510 | 873.6
50 | 2 | -32 | TFS0012-32 | 172 | 600 | 863 | TFS0013-32 | 345 | 635 | 1290.3
Duše z CR
4-6 ocelových spirál
Obal z NBR/PVC
HYDRAULICKÉ HADICE |  |  | R15 |  | Teplota -40 až +100°C
S OCELOVÝMI SPIRÁLAMI |  |  |  |  | > 1.000.000 impuls. cyklů
VNITŘNÍ PRŮMĚR HADICE |  |  | SAE 100 R15 * ISO 3862-1 R15
DN | INCH | DASH | OBJ. ČÍSLO | TLAK (Bar) | OHYB (mm) | CENA (Kč/m)
10 | 3/8 | -06
12 | 1/2 | -08
16 | 5/8 | -10
20 | 3/4 | -12 | TFSM015N12 | 420 | 265 | 325.6
25 | 1 | -16 | TFSM015N16 | 420 | 265 | 450
32 | 1.1/4 | -20 | TFSM015N20 | 420 | 265 | 701.1
40 | 1.1/2 | -24 | TFSM015N24 | 420 | 310 | 989.8
50 | 2 | -32 | TFSM015N32 | 420 | 590 | 1454.2